## Excel
TT | Mô tả (Description/Spec) | Chủng loại (Category) | Type | NSX tham khảo 1 | Mã NSX tham khảo 1 | NSX tham khảo 2 | Mã NSX tham khảo 2 | NSX tham khảo 3 | Mã NSX tham khảo 3 | Số lượng | Đơn vị tính | Location | Đơn giá tham khảo | Số NSX đáp ứng | Ghi chú
1 | CAP-CER, SMD, 1UF ±10% , 10V, 0402, X5R | CAPACITOR | CAP-CER | Kemet | C0402C105K8PACTU | Samsung Electro-Mechanics | CL05A105KP5NNNC | Yageo | CC0402KRX5R6BB105 | 12 | Chiếc | C116, C117, C500, C501, C504, C505, C506, C508, C509, C512, C513, C514 | 29316.6 | 3
2 | CAP-CER, SMD, 270PF , ±1% , 0402, 50V C0G/NP0 | CAPACITOR | CAP-CER | Murata Electronics North America | GRM1555C1H271FA01D | Yageo | CC0402FRNPO9BN271 | KEMET | C0402C271F5GACTU | 4 | Chiếc | C205, C206, C406, C407 | 15701.399999999998 | 3
3 | CAP-CER, SMD, 0.018UF , ±10% , 0402, 25V X7R | CAPACITOR | CAP-CER | Murata Electronics North America | GRM155R71E183KA61D | KEMET | C0603C183K3RAC7867 | Yageo | CC0402KRX7R8BB183 | 20 | Chiếc | C207, C211, C212, C213, C214, C220, C221, C227, C228, C413, C414, C415, C416, C417, C421, C422, C429, C430, C431, C477 | 32940.0 | 3
4 | CAP-CER, SMD, 0.027UF , ±10% , 0402, 25V X7R | CAPACITOR | CAP-CER | Murata Electronics North America | GRM155R71E273KA88D | KEMET | C0402C273K3RAC7867 | Yageo | CC0402KRX7R8BB273 | 2 | Chiếc | C208, C410 | 4501.8 | 3
5 | CAP-CER, SMD, 680PF , ±2% , 0402, 50V C0G, NP0 | CAPACITOR | CAP-CER | Murata Electronics North America | GRM1555C1H681GA01D | KEMET | C0402C681G5GAC7867 | TDK Corporation | C1005C0G1H681G050BA | 2 | Chiếc | C219, C420 | 8454.6 | 3