## Sheet1
DANH SÁCH NGUYÊN VẬT LIỆU (BILLS OF MATERIAL)
Model cơ bản (Basic Model) | VSI3 | [5 empty] | Màu sắc vỏ (Color): |  | - |  |  |  | Chữ ký |  | Họ và tên
Soạn thảo
Tên của model (Customer model) | VTLK BO MẠCH RF | [5 empty] | Phiên bản phần cứng (HW Version): |  | [Phiên bản] |  | Kiểm tra
Phê duyệt
TT | Mô tả (Description/Spec)->description | Chủng loại (Category)->category | Type->external_type | NSX tham khảo 1->manufacturer | Mã NSX tham khảo 1->item_number | NSX tham khảo 2-manufacturer | Mã NSX tham khảo 2->item_number | NSX tham khảo 3-manufacturer | Mã NSX tham khảo 3->item_number | Số lượng-quantity | Đơn vị tính-unit | Location-reference-designator | Đơn giá tham khảo->cost (VNĐ) | Thành tiền (Đã bao gồm các loại thuế phí, VAT) (VNĐ) | Số NSX đáp ứng-number_manufacturer-res | Thời gian cung cấp hàng hóa (Leadtime) | Ghi chú-note | Loại (1 - Chắc chắn, 2 - Chưa chắc chắn) | Tăng/ giảm số lượng | Kiểu cách đóng gói | Khả năng thay đổi (Cross) (Y - Có, N - Không)
1 | 2 | 3 | 4 | 5 | 6 | 7 | 8 | 9 | 10 | 11 | 12 | 13 | 14 | 15 = 12 x 14 | 16 | 17 | 18
102 | CAP-CER, SMD, 3.3PF ±0.1pF , 50V, 0402, C0G/NP0 | CAPACITOR | CAP-CER | Johanson Technology Inc. | 500R07S3R3BV4T | Yageo | CC0402BRNPO9BN3R3 | Murata Electronics | GJM1555C1H3R3BB01D | 3 | Chiếc | C242, C409, C451 | 7290 | 21870 | 3 | 4~6W | Cross | 1 | Thêm | TAPE & REEL
103 | RES-SMD, 47K OHM, 5%, 0402, 1/10W | RESISTOR | RES-SMD | Panasonic Electronic Components | ERJ-2GEJ473X | KOA Speer | RK73B1ETTP473J | Kamaya | RMC1/16S-473JTH | 12 | Chiếc | R4, R10, R22, R25, R30, R31, R36, R37, R42, R43, R108, R109 | 3510 | 42120 | 3 | 4~6W | Cross | 1 | Thêm | TAPE & REEL
104 | CAP-CER, SMD, 100PF ,±1%, 25V 0402, C0G/NP0 | CAPACITOR | CAP-CER | KEMET | CBR04C101F3GAC |  |  |  |  | 3 | Chiếc | C104, C203, C403 | [6 empty] | Đổi mã
105 | RES-SMD, 17.4K OHM 1% ,0402 , 1/10W | RESISTOR | RES-SMD | Panasonic Electronic Components | ERJ-2RKF1742X |  |  |  |  | 1 | Chiếc | R12
TỔNG | [9 empty] | #REF! |  |  |  | #REF!