## Sheet1
DANH SÁCH NGUYÊN VẬT LIỆU (BILLS OF MATERIAL)
Model cơ bản (Basic Model) | VSI3 | [5 empty] | Màu sắc vỏ (Color): |  | - |  |  |  | Chữ ký |  | Họ và tên
Soạn thảo
Tên của model (Customer model) | VTLK BO MẠCH RF | [5 empty] | Phiên bản phần cứng (HW Version): |  | [Phiên bản] |  | Kiểm tra
Phê duyệt
TT | Mô tả (Description/Spec)->description | Chủng loại (Category)->category | Type->external_type | NSX tham khảo 1->manufacturer | Mã NSX tham khảo 1->item_number | NSX tham khảo 2-manufacturer | Mã NSX tham khảo 2->item_number | NSX tham khảo 3-manufacturer | Mã NSX tham khảo 3->item_number | Số lượng-quantity | Đơn vị tính-unit | Location-reference-designator | Đơn giá tham khảo->cost (VNĐ) | Thành tiền (Đã bao gồm các loại thuế phí, VAT) (VNĐ) | Số NSX đáp ứng-number_manufacturer-res | Thời gian cung cấp hàng hóa (Leadtime) | Ghi chú-note | Loại (1 - Chắc chắn, 2 - Chưa chắc chắn) | Tăng/ giảm số lượng | Kiểu cách đóng gói | Khả năng thay đổi (Cross) (Y - Có, N - Không)
1 | 2 | 3 | 4 | 5 | 6 | 7 | 8 | 9 | 10 | 11 | 12 | 13 | 14 | 15 = 12 x 14 | 16 | 17 | 18
1 | BALUN, BIAS TEE 10MHz to 10 GHz, 50OHms, SMD | BALLUN | BALUN | Mini-Circuits | TCBT-14+ | #REF! | #REF! | #REF! | #REF! | 3 | Chiếc | BT100, BT200, BT400 | 199052 | 597156 | #REF! | 3~4W | No Cross | 1 |  | TAPE & REEL | N
2 | CAP-CER, SMD, 0.1UF ±10% , 16V 0603, X5R | CAPACITOR | CAP-CER | Murata Electronics North America | GRM188R61C104KA01D | Taiyo Yuden | EMK107BJ104KAHT | KEMET | C0603C104K4PAC7867 | 24 | Chiếc | C1, C6, C10, C15, C21, C24, C29, C33, C35, C40, C44, C49, C50, C58, C62, C65, C70, C73, C80, C83, C88, C91, C602, C605 | 2031.3 | 48751.2 | 3 | 2W | Cross | 1 |  | TAPE & REEL | Y
3 | CAP-CER, SMD, 10UF , ±10% , 0805, 20V X5R | CAPACITOR | CAP-CER | Murata Electronics North America | GRM21BR61D106KE15L | #REF! | #REF! | #REF! | #REF! | 52 | Chiếc | C2, C3, C5, C7, C8, C11, C12, C14, C16, C17, C26, C31, C36, C37, C39, C41, C42, C45, C46, C48, C51, C52, C53, C54, C57, C59, C60, C63, C64, C66, C67, C69, C72, C74, C75, C77, C78, C81, C82, C84, C85, C87, C90, C92, C93, C95, C96, C601, C603, C604, C606, C607 | 6313.5 | 328302 | #REF! | 2W | Cross | 1 |  | TAPE & REEL | Y
4 | CAP-CER, SMD, 2.2UF ±20% , 25V , 0603, X5R | CAPACITOR | CAP-CER | Murata Electronics North America | GRM188R61E225ME84D | TDK Corporation | C1608X5R1E225M080AB | Taiyo Yuden | TMK107BBJ225MAHT | 14 | Chiếc | C4, C13, C19, C25, C27, C34, C38, C47, C56, C68, C71, C86, C89, C600 | 5215.5 | 73017 | 3 | 2W | Cross | 1 |  | TAPE & REEL | Y
5 | CAP-CER, SMD, 1UF ±10% , 25V , 0805, X5R | CAPACITOR | CAP-CER | Murata Electronics North America | GRM216R61E105KA12 | Taiyo Yuden | TMK212BJ105KG-T | Yageo | CC0805KKX5R8BB105 | 14 | Chiếc | C9, C18, C22, C30, C43, C55, C61, C76, C79, C94, C97, C608, C609, C610 | 6999.75 | 97996.5 | 3 | 2W | Cross | 1 |  | TAPE & REEL | Y
6 | CAP-CER, SMD, 4.7UF , ±10% , 0805, 16V X7R | CAPACITOR | CAP-CER | TDK Corporation | C2012X7R1C475K125AB | Samsung Electro-Mechanics | CL21B475KOFNFNE | Murata Electronics North America | GRJ21BR71C475KE01L | 4 | Chiếc | C20, C23, C28, C32 | 7493.85 | 29975.4 | 3 | 2~4W | Cross | 1 |  | TAPE & REEL | Y
7 | CAP-CER, SMD, 1UF ±10% , 16V , 0603 X7R | CAPACITOR | CAP-CER | AVX | 0603YC105KAT2A | Samsung Electro-Mechanics | CL10B105KO8NNNC | TDK Corporation | CGA3E1X7R1C105K080AC | 6 | Chiếc | C100, C200, C235, C400, C405, C439 | 4309.65 | 25857.9 | 3 | 2W | Cross | 1 |  | TAPE & REEL | Y
8 | CAP-CER, SMD, 100PF , ±5% , 0402, 50V C0G/NP0 | CAPACITOR | CAP-CER | Murata Electronics North America | GRM1555C1H101JA01D | TDK Corporation | CGJ2B2C0G1H101J050BA | KEMET | C0402H101J5GACT500 | 42 | Chiếc | C101, C108, C115, C201, C209, C210, C215, C218, C229, C232, C237, C238, C250, C253, C257, C259, C302, C305, C309, C313, C314, C315, C316, C317, C318, C319, C320, C401, C408, C411, C412, C419, C423, C435, C437, C440, C443, C444, C462, C465, C469, C471 | 988.2 | 41504.4 | 3 | 2W | Cross | 1 |  | TAPE & REEL | Y
9 | CAP-CER, SMD, 10000PF , ±10% , 0402, 16V X7R | CAPACITOR | CAP-CER | American Technical Ceramics | 520L103KT16T | Vishay Vitramon | VJ0402Y103KXJAC | Samsung Electro-Mechanics | CL05B103KO5NNWC | 39 | Chiếc | C103, C106, C107, C110, C113, C118, C222, C239, C240, C241, C243, C244, C245, C246, C247, C248, C249, C254, C255, C311, C312, C432, C433, C434, C449, C450, C452, C453, C454, C455, C456, C457, C458, C459, C460, C461, C466, C467, C476 | 20669.85 | 806124.15 | 3 | 2W | Cross | 1 |  | TAPE & REEL | Y
10 | CAP-CER, SMD, 100PF ,±1%, 25V 0402, C0G/NP0 | CAPACITOR | CAP-CER | KEMET | CBR04C101F3GAC | Vishay Vitramon | VJ0402A101FXXPW1BC | AVX Corporation | 04023A101FAT2A | 3 | Chiếc | C104, C203, C403 | 7082.1 | 21246.3 | 3 | 2~4W | Cross | 1 |  | TAPE & REEL | Y
TỔNG | [9 empty] | 201 |  |  |  | 2069930.85